## 采购需求一览表
2024年度中国中医科学院西苑医院医用物资（消防器材） 采购需求一览表
类别 | 目录编码 | 目录名称 | 品牌 | 规格 | 参数 | 销售单位
消防器材 | O001 | 消防水带 | 沱雨 | 65 | 工作压力：0.8Mpa 型号口径DN65 长度：25M | 条
消防器材 | O002 | 干粉灭火器 | 欧伦泰 | 3kg | 使用温度：-22℃-55℃ 驱动气体：氮气 灭火级别：2A 55B | 具
消防器材 | O003 | 干粉灭火器 | 欧伦泰 | 4kg | 使用温度：-22℃-55℃ 驱动气体：氮气 灭火级别：2A 55B | 具
消防器材 | O004 | 干粉灭火器 | 欧伦泰 | 5kg | 使用温度：-22℃-55℃ 驱动气体：氮气 灭火级别：2A 55B | 具
消防器材 | O005 | 二氧化碳灭火器 | 欧伦泰 | 2kg | 使用温度：-10℃-55℃ 驱动气体：二氧化碳 试验压力 25.5Mpa | 具
消防器材 | O006 | 二氧化碳灭火器 | 欧伦泰 | 3kg | 使用温度：-10℃-55℃ 驱动气体：二氧化碳 试验压力 25.5Mpa | 具
消防器材 | O007 | 水基灭火器 | 欧伦泰 | 3L | 有效喷射时间：＞15S 有效喷射距离＞3M 工作压力：1.2Mpa 使用温度：5-55℃ | 具
消防器材 | O008 | 水基灭火器 | 欧伦泰 | 5L | 有效喷射时间：＞30S 有效喷射距离＞3.5M 工作压力：1.2Mpa 使用温度：5-55℃ | 具
消防器材 | O009 | 干粉推车灭火器 | 欧伦泰 | 35kg | 工作压力：1.5Mpa 有效距离：＞8M 使用温度：-20- 55度 灭火级别：SSB 45 | 具
消防器材 | O010 | 干粉推车灭火器 | 欧伦泰 | 50kg | 工作压力：1.5Mpa 有效距离：＞8M 使用温度：-20- 55度 灭火级别：SSB 65 | 具
消防器材 | O011 | 二氧化碳推车灭火器 | 欧伦泰 | 24kg | 有效喷射时间：＞20秒 有效距离：＞4M 喷射剩余率：＜10% 喷射滞后时间：＜5 S | 台
消防器材 | O012 | 灭火毯 |  | 1.5×1.5 | 材质：石棉灭火毯 一般使用温度：1500-2020℃ | 条
消防器材 | O013 | 灭火器箱 | 定制款 | 5×2 | 外型尺寸：580x360x200 存放数量2 | 只
消防器材 | O014 | 灭火器箱 | 定制款 | 5×4 | 外型尺寸：580x680x200 存放数量4 | 只
消防器材 | O015 | 消防正压式空气呼吸器 | 凯瑞达 | 6.8L | 气瓶工作压力：30Mpa 供气流量：300l、min 报警压力：4-6Mpa 使用时间 ：约1H 气瓶重量：＞10.5KG | 台
消防器材 | O016 | 消防手套 | 亿安隆 | 1 | 防护性能TPP：29.2cal/m2 阴燃时间均0； 热收缩率：手套2.0%，衬里1.0%；耐静水压≥7； | 双
消防器材 | O017 | 消防架 | 定制款 | 55x40x112 | 材质：金属 装箱尺寸：109cm*60cm*8cm 重量：约9.3KG | 套
消防器材 | O018 | 消防头盔 | 亿安隆 | 1 | 耐静水压大于50000Pa,水蒸气透过量≥5510g/㎡.24h730N、纬向≥520N。救生拖拉带断裂强力≥9610N。质量≤2.8Kg | 顶
消防器材 | O019 | 消防战斗服 | 亿安隆 | 1 | 阻燃性能：损毁长度＜100mm 续燃时间小于2S 断裂＞650N 撕破强力＞100N接缝断裂强力＞650N | 套
消防器材 | O020 | 消防靴 | 亿安隆 | 1 | 即抗热性＞200度 耐热胶＞500度 耐油污＞1H 抗剪切性 大于4级 耐磨损性大于20000米 | 双
消防器材 | O021 | 腰带 | 亿安隆 | 双排扣 | 长度1.2M 宽度 7cm 重量＜0.85kg | 把
消防器材 | O022 | 破门斧 | 亿安隆 | 1 | 材质：高碳钢锻造 硬度：48HRC～56HRC， 重量：3.2kg 承受重量 36KG | 把
消防器材 | O023 | 防毒面具 | 晋达 | 1 | 使用范围：除一氧化碳外的毒气体及蒸气体 使用环境温度：-30℃-45℃ 空气毒气浓度＜2% | 个
消防器材 | O024 | 消防呼吸面具 | 东安 | 1 | 油雾透过率＜5% 防护时间 ：30分钟 吸气阻力：＜800pa 呼气阻力：＜300Pa | 个